## canbus
CAN协议
[10 empty] | 选择版本（###表示未编辑） | PRO2
长度 | DEC | HEX | 参数长度 | 参数格式 | 单位 | 功能码说明 | 返回长度 | 数据类型 | 单位 | 使用说明 | 状态 | 特殊说明
1字节 | 2 | 0x02 | - | - | - | 停止电机 | - | - | - | - | 支持 | -
| 3 | 0x03 | - | - | - | 获取运行模式 | 5字节 | Int32 | - | 回复五字节，首字节为报文指令，剩下四字节对应不同的控制模式详情见《电机通讯说明》 | 支持 | 8位置模式，9速度模式，10电流模式，1轮廓位置，3轮廓速度，4轮廓电流，6回原，33力位混合
| 4 | 0x04 | - | - | - | 获取当前电流 | 5字节 | Int32 | 1mA | -首字节为报文指令，后四字节低位在前高位在后顺序组合转化为十进制后为当前电流值 | 支持 | -
| 5 | 0x05 | - | - | - | 获取滤波电流 | 5字节 | Int32 | 1mA | - | 支持 | -
| 6 | 0x06 | - | - | - | 获取当前速度 | 5字节 | Int32 | 0.01Hz | 转化为度每秒公式：(返回值/100/减速比)*360，固定为减速器高速端速度 | 支持 | -
| 7 | 0x07 | - | - | - | 获取目标转速 | 5字节 | Int32 | 0.01Hz | 仅处在速度模式下有效 | 支持 | -
| 8 | 0x08 | - | - | - | 获取当前位置 | 5字节 | Int32 | 1cnt | 单编时为减速器高速端位置，65536cnt*减速比为输出轴转一圈；双编默认为减速器低速端位置，262144cnt为输出轴转一圈 | 支持 | 通过参数可设置为减速器高速端位置，详情看6字节9D指令
| 9 | 0x09 | - | - | - | 获取目标位置 | 5字节 | Int32 | 1cnt | 仅处在位置模式下有效 | 支持 | -
| 10 | 0x0A | - | - | - | 获取错误状态 | 5字节 | Uint32 | - | 对应位为0表示无错误，为1表示出现错误 bit0代表电机内部软件错误，如电机运行时写入FLASH等 bit1代表过压 bit2代表欠压 bit4代表启动错误 bit5代表速度反馈错误 bit6代表过流 bit7代表软件错误，如电机运行时写入FLASH等 bit16代表编码器通讯错误 bit17代表电机温度过高 bit18代表电路板温度过高 bit19代表驱动芯片错误 | 支持 | bit0代表电机内部软件错误，如电机运行时写入FLASH等 bit1代表过压 bit2代表欠压 bit4代表启动错误 bit5代表速度反馈错误 bit6代表过流 bit7代表软件错误，如电机运行时写入FLASH等 bit16代表编码器通讯错误 bit17代表电机温度过高 bit18代表电路板温度过高 bit19代表驱动芯片错误/电流过载 bit20代表EtherCAT通讯错误(连接EC然后断开EC会产生，重启主站或 重新上电消除) Bit21代表位置追随误差过大错误(仅位置和轮廓位置模式会有，CAN默 认不开启此功能)
| 11 | 0x0B | - | - | - | 清除电机错误 | - | - | - | 收到指令后电机即清除当前错误代码，清除后再查询还处于报错码则代表故障源还存在，需要先排除故障原因后再次清除 | 支持 | -
| 13 | 0x0D | - | - | - | 恢复用户参数 | - | - | - | 后续可能修改；电机从Flash恢复参数，并保存到flash，停止状态下执行 | 支持 | -
| 14 | 0x0E | - | - | - | 保存用户参数 | - | - | - | 后续可能修改；请在电机停止时操作 | 支持 | -
| 15 | 0x0F | - | - | - | 恢复出厂参数 | - | - | - | 后续可能修改；电机从固件参数恢复参数，不保存到flash，停止状态下执行 | 支持 | -
| 16 | 0x10 | - | - | - | 获取速度环KP | 5字节 | Int32 | - | - | 支持 | -
| 17 | 0x11 | - | - | - | 获取速度环KI | 5字节 | Int32 | - | - | 支持 | -
| 18 | 0x12 | - | - | - | 获取位置环KP | 5字节 | Int32 | - | - | 支持 | -
| 19 | 0x13 | - | - | - | 获取位置环KD | 5字节 | Int32 | - | - | 支持 | -
| 20 | 0x14 | - | - | - | 获取母线电压 | 5字节 | Int32 | 1V | 供电电源的实时电压 | 支持 | -
| 22 | 0x16 | - | - | - | 获取最大加速度 | 5字节 | Int32 | 2hz/s | - | 支持 | 仅can速度模式生效,2hz/s，设1从0到2000(0.01hz)需要10s
| 23 | 0x17 | - | - | - | 获取最小加速度 | 5字节 | Int32 | 2hz/s | - | 支持 | 仅can速度模式生效,2hz/s，设-1从2000到0(0.01hz)需要10s
| 24 | 0x18 | - | - | - | 获取最大速度 | 5字节 | Int32 | 0.01Hz | - | 支持 | -
| 25 | 0x19 | - | - | - | 获取最小速度 | 5字节 | Int32 | 0.01Hz | - | 支持 | -
| 26 | 0x1A | - | - | - | 获取最大软件限位 | 5字节 | Int32 | 1cnt | - | 支持 | -
| 27 | 0x1B | - | - | - | 获取最小软件限位 | 5字节 | Int32 | 1cnt | - | 支持 | -
| 49 | 0x31 | - | - | - | 获取电机温度 | 5字节 | Int32 | 1℃ | 通过电机内置温度传感器获取温度 | 支持 | -
| 50 | 0x32 | - | - | - | 获取驱动器温度 | 5字节 | Int32 | 1℃ | 通过驱动器板载温度传感器获取温度 | 支持 | -
| 51 | 0x33 | - | - | - | 获取速度环KD | 5字节 | Int32 | - | - | 支持 | 电机控制设计环路中无此参数，固定0，无意义
| 52 | 0x34 | - | - | - | 获取位置环KI | 5字节 | Int32 | - | - | 支持 | 电机控制设计环路中无此参数，固定0，无意义
| 53 | 0x35 | - | - | - | 获取最大电流值 | 5字节 | Int32 | 1mA | 限制电机电流输出 | 支持 | 默认同时作为电机电流输出限制和过载检测值，通过参数可修改
| 54 | 0x36 | - | - | - | 获取最小电流值 | 5字节 | Int32 | 1mA | 限制电机电流输出 | 支持 | 默认同时作为电机电流输出限制和过载检测值，通过参数可修改
| 55 | 0x37 | - | - | - | 获取最大电流绝对值 | 5字节 | Int32 | 1mA | - | 支持 | 驱动器采样最大电流
| 57 | 0x39 | - | - | - | 获取电角度对齐值 | 5字节 | Int32 | 1cnt | 电角度对齐值（电机端16位） | 支持 | -
| 59 | 0x3B | - | - | - | 轮廓加速度 | 5字节 | Int32 | 1cnt/s/s | - | 支持 | 轮廓位置模式使用，7段式双S曲线算法
| 60 | 0x3C | - | - | - | 轮廓加加速度 | 5字节 | Int32 | 1cnt/s/s/s | - | 支持 | 轮廓位置模式使用，7段式双S曲线算法
| 65 | 0x41 | - | - | - | 获取电流、速度、位置 | 8字节 | Int16+Int16+Int32 | 组合 | 两字节电流mA+两字节速度0.01Hz+四字节位置cnt，此回复格式定位为CSP状态回复，其他指令也会有这个格式回复 | 支持 | -
| 72 | 0x48 | - | - | - | 电机开闸 | - | - | - | 抱闸释放电机轴，可自由旋转 | 支持 | -
| 73 | 0x49 | - | - | - | 电机报闸 | - | - | - | 抱闸锁定电机轴，阻止电机旋转，使能状态程序会自动恢复释放状态 | 支持 | -
| 84 | 0x54 | - | - | - | 获取当前位置偏移(当前位置=编码器位置 - 当前偏移值) | 5字节 | Int32 | 1cnt | - | 支持 | 双编内外圈位置都会减这个偏移值
| 100 | 0x64 | - | - | - | 电机型号 | 5字节 | Int32 | - | - | 支持 | 后面补充具体型号对应代码列表
| 101 | 0x65 | - | - | - | 电机软件版本号 | 5字节 | Int32 | - | - | 支持 | -
| 102 | 0x66 | - | - | - | 电机硬件版本号 | 5字节 | Int32 | - | - | 支持 | -
| 111 | 0x6F | - | - | - | 获取电角度对齐值 | 5字节 | Int32 | - | - | 支持 | -
| 112 | 0x70 | - | - | - | 获取编码器0位映射模式 | 5字节 | Int32 | - | 0：0-360度；1：±180度；2：±180度；1和2互差180度 | 支持 | 默认2
| 113 | 0x71 | - | - | - | 获取8字节模式选择 | 5字节 | Int32 | - | 0：力位混合模式；1：轮廓位置模式 | 支持 | 默认0
| 120 | 0x78 | - | - | - | 获取编码器电池电压 | 5字节 | Int32 | 0.01V | - | 支持 | -
| 121 | 0x79 | - | - | - | 获取编码器状态 | 5字节 | Int32 | - | - | 支持 | 获取编码器内圈位置值
| 133 | 0x85 | - | - | - | 获取电流环KP | 5字节 | Int32 | - | - | 支持 | -
| 134 | 0x86 | - | - | - | 获取电流环KI | 5字节 | Int32 | - | - | 支持 | -
| 138 | 0x8A | - | - | - | 获取过压阈值 | 5字节 | Int32 | 1V | - | 支持 | -
| 139 | 0x8B | - | - | - | 获取正常电压 | 5字节 | Int32 | 1V | - | 支持 | -
| 140 | 0x8C | - | - | - | 获取低压阈值 | 5字节 | Int32 | 1V | - | 支持 | -
| 143 | 0x8F | - | - | - | 获取电机最大温度 | 5字节 | Int32 | 1℃ | - | 支持 | -
| 147 | 0x93 | - | - | - | 获取驱动器最大温度值 | 5字节 | Int32 | 1℃ | - | 支持 | -
| 152 | 0x98 | - | - | - | 保存到Flash默认参数 | - | - | - | - | 支持 | -
| 153 | 0x99 | - | - | - | 获取编码器外圈位置 | 5字节 | Int32 | 1cnt | 仅双编有意义 | 支持 | -
| 28 | 0x1C | 4字节 | int32 | 1mA | 设置目标电流 | - | - | - | 参数为目标电流，如果目标电流超出最大最小限制则无回复无动作，如果目标电流在范围内则进入电流控制模式并设置目标电流为参数值 | 支持 | -
| 29 | 0x1D | 4字节 | int32 | 0.01hz | 设置目标速度 | - | - | - | 参数为目标速度，如果目标速度超出最大最小限制则无回复无动作，如果目标速度在范围内则进入速度控制模式并设置目标速度为参数值 | 支持 | -
| 30 | 0x1E | 4字节 | int32 | 1cnt | 设置目标位置 | - | - | - | 参数为目标位置，如果目标位置超出最大最小限制则无回复无动作，如果目标位置在范围内则进入位置控制模式并设置目标位置为参数值 | 支持 | -
| 32 | 0x20 | 4字节 | int32 | 1mA | 设置最大正电流 | - | - | - | - | 支持 | -
| 33 | 0x21 | 4字节 | int32 | 1mA | 设置最小负电流 | - | - | - | - | 支持 | -
| 34 | 0x22 | 4字节 | int32 |  | 设置最大加速度 | - | - | - | - | 支持 | 仅can速度模式生效,2hz/s，设1从0到2000(0.01hz)需要10s
| 35 | 0x23 | 4字节 | int32 |  | 设置最小加速度 | - | - | - | - | 支持 | 仅can速度模式生效,2hz/s，设-1从2000到0(0.01hz)需要10s
| 36 | 0x24 | 4字节 | int32 | 0.01hz | 设置最大速度 | - | - | - | - | 支持 | -
| 37 | 0x25 | 4字节 | int32 | 0.01hz | 设置最小速度 | - | - | - | - | 支持 | -
| 38 | 0x26 | 4字节 | int32 | 1cnt | 设置最大软件限位 | - | - | - | - | 支持 | -
| 39 | 0x27 | 4字节 | int32 | 1cnt | 设置最小软件限位 | - | - | - | - | 支持 | -
| 41 | 0x29 | 4字节 | int32 |  | 设置速度KP | - | - | - | - | 支持 | -
| 42 | 0x2A | 4字节 | int32 |  | 设置速度KI | - | - | - | - | 支持 | -
| 43 | 0x2B | 4字节 | int32 |  | 设置位置KP | - | - | - | - | 支持 | -
| 45 | 0x2D | 4字节 | int32 |  | 设置位置KD | - | - | - | - | 支持 | -
| 46 | 0x2E | 4字节 | int32 |  | 修改电机响应CANID | - | - | - | - | 支持 | -
| 58 | 0x3A | 4字节 | int32 |  | 设置电机电角度 | 5字节 | Int32 | - | 设置流程： (假设设置值为0x1234) 1: 发送3A 00 00 00 00 2: 发送3A 01 00 00 00 3: 发送3A 02 00 00 00 4: 发送3A 03 00 00 00 5: 发送3A 34 12 00 00 6: 发送0x0E 保存 用于电角度参数备份后重新写入或清零电角度重新对齐电角度，不按顺序发送会中止需要重新按流程发送 | 支持 | 使用前建议通过6F指令备份电角度参数
| 59 | 0x3B | 4字节 | int32 | 1cnt/s^2 | 轮廓加速度 | - | - | 1cnt/s^2 | 用于设定轮廓模式的运动参数 | 支持 | 内部作为7段式双S曲线算法的参数，用于生成轮廓模式的运动曲线
| 60 | 0x3C | 4字节 | int32 | 1cnt/s^3 | 轮廓加加速度 | - | - | 1cnt/s^3 | 用于设定轮廓模式的运动参数 | 支持 | 内部作为7段式双S曲线算法的参数，用于生成轮廓模式的运动曲线
| 63 | 0x3F | 4字节 | int32 | 1kbps | 修改总线波特率 | - | - | 1kbps | - | 支持 | 支持的波特率有：1000、500、250、125、100、50
| 66 | 0x42 | 4字节 | int32 | 组合 | 设置目标电流并且获取电流速度位置反馈 | 8字节 | Int16+Int16+Int32 | 组合 | CSP状态回复参考41指令格式说明 | 支持 | -
| 67 | 0x43 | 4字节 | int32 | 组合 | 设置目标速度并且获取电流速度位置反馈 | 8字节 | Int16+Int16+Int32 | 组合 | CSP状态回复参考41指令格式说明 | 支持 | -
| 68 | 0x44 | 4字节 | int32 | 组合 | 设置目标位置并且获取电流速度位置反馈 | 8字节 | Int16+Int16+Int32 | 组合 | CSP状态回复参考41指令格式说明 | 支持 | -
| 71 | 0x47 | 4字节 | int32 | 1mA | 设置位置环前馈电流 | - | - | - | - | 支持 | -
| 83 | 0x53 | 4字节 | int32 | - | 设置位置偏移值 | - | - | - | - | 支持 | (当前位置=编码器位置 - 当前偏移值)
| 85 | 0x55 | 4字节 | int32 | - | 设置位置限制开启 | - | - | - | 0为电流和速度模式下不开启位置限制 1为电流和速度模式下超过限位自动切换到位置模式把位置控到限位范围内 | 支持 | 默认0
| 89 | 0x59 | 4字节 | int16+int16 | 组合 | 设置报文上传及心跳时间 | 8字节 | 组合 | - | 定时自动上传CSP状态报文+无CAN报文超时报警停机功能 autosend = data1+(data2<<8) connection = data3+(data4<<8) 发送间隔单位为1ms，必须大于1000/波特率，否则不回复 connection时间单位为1ms 自动发送内容固定为8字节CSP报文 connection时间超出没有收到数据则自动下使能停止电机 | 支持 | -
| 90 | 0x5A | 4字节 | float32 | 1rad | PT模式：目标位置 | - | - | - | - | 支持 | -
| 112 | 0x70 | 4字节 | int32 | - | 设置编码器工作模式 | - | - | - | 0：0-360°模式 1：±180°模式 2：±180°模式，但与1互差180° | 支持 | 默认2
| 113 | 0x71 | 4字节 | int32 | - | 8字节指令工作模式选择 | - | - | - | 0：力位混合模式 1：轮廓位置模式 其他：无响应 | 支持 | 默认0
| 131 | 0x83 | 4字节 | int32 | - | 设置电流环比例 | - | - | - | - | 支持 | -
| 132 | 0x84 | 4字节 | int32 | - | 设置电流环积分 | - | - | - | - | 支持 | -
| 135 | 0x87 | 4字节 | int32 | 1V | 设置过压阈值 | - | - | - | - | 支持 | 立即生效
| 137 | 0x89 | 4字节 | int32 | 1V | 设置低压阈值 | - | - | - | - | 支持 | 立即生效
| 141 | 0x8D | 4字节 | int32 | 1℃ | 设置线圈最大温度 | - | - | - | - | 支持 | -
| 145 | 0x91 | 4字节 | int32 | 1℃ | 设置驱动板最大温度 | - | - | - | - | 支持 | -
| 65 | 0x41 | 4字节 | int32 |  | 电机减速比 | 6字节 | Int32 | - | 与实际电机减速比设置一致，不一致可能导致校验出错，力位混合模式运行异常等 | 支持 | -
| 66 | 0x42 | 4字节 | float32 |  | PT解析KP最大值 | 6字节 | float | - | - | 支持 | -
| 67 | 0x43 | 4字节 | float32 |  | PT解析KD最大值 | 6字节 | float | - | - | 支持 | -
| 68 | 0x44 | 4字节 | float32 |  | PT解析KT最大值 | 6字节 | float | - | - | 支持 | -
| 70 | 0x46 | 4字节 | float32 |  | PT解析最小值扭矩 | 6字节 | float | - | - | 支持 | -
| 71 | 0x47 | 4字节 | float32 |  | PT解析最大值扭矩 | 6字节 | float | - | - | 支持 | -
| 72 | 0x48 | 4字节 | float32 |  | PT解析最小值电流 | 6字节 | float | - | - | 支持 | -
| 73 | 0x49 | 4字节 | float32 |  | PT解析最大值电流 | 6字节 | float | - | - | 支持 | -
| 74 | 0x4A | 4字节 | float32 |  | PT解析最小值位置 | 6字节 | float | - | - | 支持
| 75 | 0x4B | 4字节 | float32 |  | PT解析最大值位置 | 6字节 | float | - | - | 支持
| 76 | 0x4C | 4字节 | float32 |  | PT解析最小值速度 | 6字节 | float | - | - | 支持
| 77 | 0x4D | 4字节 | float32 |  | PT解析最大值速度 | 6字节 | float | - | - | 支持
| 141 | 0x8D | 4字节 | int32 | - | 电机通讯方式CAN/CANFD | 6字节 | Int32 | - | - | 支持 | -
| 150 | 0x96 | 4字节 | int32 | - | 电机温度传感器类型 | 6字节 | Int32 | - | - | 支持 | -
| 151 | 0x97 | 4字节 | int32 | - | 位置环PID死区功能 | 6字节 | Int32 | - | - | 支持 | -
| 152 | 0x98 | 4字节 | int32 | - | 位置环PID死区功能最小值 | 6字节 | Int32 | - | - | 支持 | -
| 153 | 0x99 | 4字节 | int32 | - | 位置环PID死区功能最大值 | 6字节 | Int32 | - | - | 支持 | -
| 154 | 0x9A | 4字节 | int32 | - | EtherCAT从站地址声明 | 6字节 | Int32 | - | EtherCAT从站地址声明是否应用取决于主站设置方式，若主站不使用从站地址声明的方式寻址，此处设置无意义 | 支持 | -
| 155 | 0x9B | 4字节 | int32 | - | 位置模式速度前馈系数 | 6字节 | Int32 | - | 位置模式电机内部解算指令速度并添加速度前馈的系数，越大速度前馈效果越大，过大会导致超调 | 支持 | -
| 156 | 0x9C | 4字节 | int32 | - | 位置模式速度前馈滤波时间 | 6字节 | Int32 | - | 位置模式电机内部解算指令速度并添加速度前馈的滤波时间，用于抑制信号噪声，过大会导致延迟大前馈效果变差 | 支持 | -
| 157 | 0x9D | 4字节 | int32 | - | 位置控制方式 | 6字节 | Int32 | - | 0：全闭环控制，高速端速度控制低速端位置控制（外圈） 2：单高速端位置控制，但通过低速端初始化位置（内圈） | 支持 | -
7字节 | 2 | 0x02 |  |  |  | PT模式-目标位置+目标速度 | - | Int32+Int32 |  |  | 支持 | -
| 16 | 0x10 |  |  |  | 位置模式-前馈扭矩 | - | - |  |  | 支持 | -
| 17 | 0x11 |  |  |  | 位置模式-前馈速度 | - | - |  |  | 支持 | -
| 88 | 0x58 |  |  |  | 位置模式-兼速度修改 | 5字节 | Int32+Int16 |  |  | 支持 | -
8字节 | 71指令设置值：模式-1 |  |  |  |  | 无响应 | - | - | - | 8字节指令功能关闭 | 支持 | -
| 71指令设置值：模式0 |  |  |  |  | 人型接口力位混合模式（PT模式） | 8字节 | - | - | 人形机器人腿部应用 | 支持 | -
| 71指令设置值：模式1 |  |  |  |  | 轮廓位置模式 | - | - | - | 主站不做规划算法，单轴插补运动 | 支持 | -

## 单位换算
位置转换 |  |  | 单编码器精度 |  | 双编码器精度
|  |  | 65536 |  | 262144
输入 | cnt | 减速比 | 输出端（度） | 输出端（弧度） | 输出端（度） | 输出端（弧度）
| 58000 | 51 | 6.2471 | 0.10898 | 79.6509 | 1.3895
|  | 81 | 3.9334 | 0.068616
|  | 101 | 3.1545 | 0.055028
|  | 121 | 2.6331 | 0.045933
|  | 161 | 1.9789 | 0.034521
输入 | 输出端（度） | 减速比 | 单编码器cnt |  | 双编码器cnt
| 360 | 51 | 3342336 |  | 262144
|  | 81 | 5308416
|  | 101 | 6619136
|  | 121 | 7929856
|  | 161 | 10551296
速度转换
输入 | 0.01HZ | 减速比 | 电机端（RPM） | 输出端（RPM） | 输出端（度/秒） | 输出端（弧度/S）
| 2030 | 51 | 1218 | 23.8824 | 143.2941 | 2.4997
|  | 81 |  | 15.037 | 90.2222 | 1.5739
|  | 101 |  | 12.0594 | 72.3564 | 1.2622
|  | 121 |  | 10.0661 | 60.3967 | 1.0536
|  | 161 |  | 7.5652 | 45.3913 | 0.79183
输入 | 输出端（RPM） | 减速比 | 电机端（0.01HZ）
| 30 | 51 | 2550
|  | 81 | 4050
|  | 101 | 5050
|  | 121 | 6050
|  | 161 | 8050
| 目标角度 | 减速比 | 编码器位数
| 0 | 1 | 262144 | 00000000
1E
00
00
00
00
双编码器需注意： 减速比一栏写1 编码器位数写262144
10000*0.01

## 人型机器人
电机端接收的数据 | MC_Interface.NextState = MS_PT_MODE; PT_mode.mode = 0; PT_mode.INThPT_KP = (RxData[0] << 7) + (RxData[1] >> 1); PT_mode.INThPT_KD = ((RxData[1] & 0X1) << 8) + RxData[2]; PT_mode.INTtargetpos_rad = (RxData[3] << 8) + RxData[4]; PT_mode.INTtargetspeed_rads = ((RxData[5]) << 4) + (RxData[6] >> 4); PT_mode.INTtargettorque_NM = ((RxData[6] & 0XF) << 8) + RxData[7]; PT_mode.hPT_KP = uint_to_float(PT_mode.INThPT_KP, KP_MINX, KP_MAXX, 12); PT_mode.hPT_KD = uint_to_float(PT_mode.INThPT_KD, KD_MINX, KD_MAXX, 9); PT_mode.targetpos_rad = uint_to_float(PT_mode.INTtargetpos_rad, POS_MINX, POS_MAXX, 16); PT_mode.targetspeed_rads = uint_to_float(PT_mode.INTtargetspeed_rads, SPD_MINX, SPD_MAXX, 12); PT_mode.targettorque_NM = uint_to_float(PT_mode.INTtargettorque_NM, T_MINX, T_MAXX, 12);
电机端反馈的数据 | PT_mode.INTpos_rad = float_to_uint(PT_mode.pos_rad, POS_MINX, POS_MAXX, 16); PT_mode.INTspeed_rads = float_to_uint(PT_mode.speed_rads, SPD_MINX, SPD_MAXX, 12); PT_mode.INTcurrent_A = float_to_uint(PT_mode.current_A, I_MINX, I_MAXX, 12); TxData[0] = 0x01 + PT_mode.motor_error; TxData[1] = (PT_mode.INTpos_rad >> 8) & 0XFF; TxData[2] = PT_mode.INTpos_rad & 0XFF; TxData[3] = (PT_mode.INTspeed_rads >> 4) & 0XFF; TxData[4] = ((PT_mode.INTspeed_rads & 0XF) << 4) ¦ (PT_mode.INTcurrent_A >> 8); TxData[5] = PT_mode.INTcurrent_A & 0XFF; TxData[6] = (uint8_t)(PT_mode.Coil_Temp_Celsiu * 2 + 50); TxData[7] = (uint8_t)(PT_mode.Board_Temp_Celsiu * 2 + 50); TxHeader.DataLength = FDCAN_DLC_BYTES_8; HAL_FDCAN_AddMessageToTxFifoQ(&hfdcan1, &TxHeader, TxData);
转换 | int float_to_uint(float x, float x_min, float x_max, int bits) { float span = x_max - x_min; float offset = x_min; return (int)((x - offset) * ((float)((1 << bits) - 1)) / span); } float uint_to_float(int x_int, float x_min, float x_max, int bits) { float span = x_max - x_min; float offset = x_min; return ((float)x_int) * span / ((float)((1 << bits) - 1)) + offset; }

## 电流计算
电机型号 | 增益 | 采样电阻（毫欧） | ACTUATOR_IQMAX | 最大电流绝对值(mA) | 0.8
30-40 | 40 | 5 | 15000 | 3776.5503 | 3021.2402
40-52 | 10 | 20 | 19000 | 4783.6304 | 3826.9043
50-60 | 10 | 10 | 19000 | 9567.2607 | 7653.8086
50-70 | 10 | 10 | 21000 | 10574.3408 | 8459.4726
60-70 | 10 | 5 | 20000 | 20141.6015 | 16113.2812
60-80 | 10 | 7 | 29000 | 20860.9444 | 16688.7555
70-80 | 10 | 7 | 25000 | 17983.5728 | 14386.8582
70-90 | 10 | 7 | 31000 | 22299.6302 | 17839.7042
80-97 | 1 | 1 | 0 | 0
80-110 | 10 | 5 | 32000 | 32226.5624 | 25781.2499
100-120 | 1 | 1 | 0 | 0
100-145 | 1 | 1 | 0 | 0
100-142 | 20 | 2 | 30000 | 37765.5028
110-170 | 1 | 1 | 0 | 0

## 角度换算
| 度 | 角分 | 角秒
输入 | 360 | 21600 | 1296000
| 角秒 | 角分 | 度
输入 | 1296000 | 21600 | 360
| 编码器 | 减速比 | 360°CNT | 5.1074 | CNT/角秒
| 65536 | 101 | 6619136
| 末端移动（um） | 杆长mm | 移动角秒
| 12.7 | 150 | 17.4638

## S曲线计算器
S | 112
V | 16
A | 3
D | 8
J | 1
T1 | 3
T2 | 1.8311
T3 | 3
T4 | 0
T5 | 3.807
T6 | 0
T7 | 3.807
S总 | 111.9247
S++ | 56.7489
S-- | 55.1758
J*T*T | 14.4932
A(T1+T2) | 14.4932
S-T5*4 | 111.9247
S++（T5代入T2） | 56.7489